## 询价单
应急保障装备维修保养招标控制价询价单
序号 | 维保项目 | 维保数量 | 维保内容及标准 | 一年维保总报价（元） | 备注
1 | 帐篷类 （含框架式帐篷、高压气柱式帐篷等） | 框架式帐篷33 厕所帐篷4 简易帐篷4 警戒帐篷3 高压气柱式帐篷9 淋浴帐篷2 手术帐篷1 | 维保频次：每年不少于1次全面清洗、晾晒、检修及维护作业 一、清洗与晾晒 帐篷外篷布、地布、内帐进行清洗晾晒，配套配件（地布、外包皮、地钉、桁架、充气泵、固定绳、连接绳等）表面清洁，无锈渍。 二、检修与维护 （一）帐篷主体维护 检查帐篷主体、悬挂固定结构、门窗配套部件，针对各结构、配件存在的破损、缺失、损坏等缺陷统一开展修补、更换、补齐作业，保障帐篷外观规整、结构完整、功能完好 （二）气柱专项维护 检查气柱柱体、充气阀、出气阀的完整性，排查漏气、破损、损坏等故障并修补，保障气柱密闭性、承压能力达标；检查帐篷固定卡带状态，及时处理断裂、破损问题。 （三）配件整体维护 对照标准配置，对帐篷全套配件（地布、外包皮、地钉、桁架、充气泵、固定绳、连接绳等）逐一检修，更新老化、损坏配件，补齐缺失配件，确保配件齐全完好、可用。
2 | 柴油场地照明灯 | 6 | 维保频次：每年不少于2次维保作业 一、通用检修维护 检查设备，蓄电池、灯头等部件损坏时及时按需更换。 二、冷却水排放（未添加防冻剂时必须执行） 1.待设备降温后拧下散热器盖； 2.松开冷却水管下部卡箍，拆卸水管排空冷却水； 3.冷却水排净后复原水管，拧紧散热器盖。 三、外部清洁、燃油处理、润滑及存放防护 1.擦拭清除发动机外壳污物、油污； 2.排空箱内残余燃油后加满燃油，防止产生冷凝； 3.对调速器连接点位、支点加注润滑； 4使用密封塑料罩遮盖空气滤清器、消声器、交流电机、启动电机、开关等部件，避免进水积灰。 四、蓄电池自放电防护措施 1.关闭蓄电池开关，或断开蓄电池负极接地导线（-）； 2.每月对蓄电池补电，抵消电池自放电损耗。
3 | 锂电应急照明灯 | 10 | 维保频次：每年不少于2次维保作业 1.巡检灯具外观、固定线路，断电测试应急启动功能，清洁除尘，灯泡损坏时及时更换。 2.对蓄电池（锂电池）开展充放电保养，排查鼓包、漏液、线路隐患，检测应急续航时长，更换老化失效电池及损坏配件。
4 | 帐篷照明用电箱组 | 33 | 维保频次：每年不少于2次维保作业 1.使用软布蘸取中性清洁剂擦拭。 2.设备输入电压偏低时及时充电，保护蓄电池、延长使用寿命。 3.完成一次充放电养护。
5 | 柴油静音发电机 | 20 | 维保频次：每年不少于2次维保作业 1.开展整机维护保养，按需更换机油、防冻液、柴油滤芯、机油滤芯、空气滤芯。 2.启动发电机运行 30 分钟，检测输出电压、功率是否合格，不合格及时检修处置。 3.对蓄电池充电，检测充电电流及蓄电池容量是否合格，不合格及时检修处置。 4.清洁发电机表面，排空油箱内燃油。
6 | 移动式空调 | 19 | 维保频次：每年不少于2次维保作业 1.开展检修保养，更换老化空调管路，仔细检查电源插头、连接电缆及接地线，确保空调状态完好。 2.开机前必须确保室内、外侧进出风口及冷凝器无堵塞。 3.移动式空调按需加氟。
7 | 柴油暖风机 | 10 | 维保频次：每年不少于1次维保作业 1.开展日常维护检修，更换各类损坏零部件。 2.执行以下养护操作： （1）拆卸过滤杯，使用洁净燃料油清洗； （2）拆除外部圆筒外壳，清理风机内部与风叶； （3）检查电线、电极高压连接部位状态； （4）拆下燃烧器清洗组件，清理电极，并参照电极校准图标定电极间距。 3.长期存放前，彻底排空设备内部燃油。
8 | 野外炊事箱组 | 3 | 维保频次：每年不少于2次维保作业 野外炊事箱组中蓄电池等故障部件及时维修更换，确保点火顺畅。
9 | 电动叉车 | 1 | 维保频次：每年不少于2次维保作业 1.检查车身结构、轮胎、刹车、转向系统，清洁整车灰尘杂物。 2.检测蓄电池电压、续航、接线端子，做好电池充放电保养，排查鼓包、漏液、线路老化问题。 3.检查液压系统升降、倾斜功能，补充液压油，排查漏油隐患。 4.测试控制器、电机、灯光、喇叭、安全警示装置，保证各项功能正常。
10 | 半电动液压堆高车 | 4 | 维保频次：每年不少于2次维保作业 1.定期为蓄电池充电，若蓄电池损坏，及时更换。 2.检查液压油液位，若油量不足，及时补充，按需加注液压油；对活动零部件进行润滑。 3.在使用过程中，常态化检查紧固件有无松动，发现松动及时紧固。
11 | 电动喷雾器 | 背负式喷雾器3， 超低容量喷雾器2 | 维保频次：每年不少于2次维保作业 1.设备使用后及时断电，用清水冲洗储液桶、喷杆、软管、喷头及过滤网，冲洗完成后空转设备1—2分钟，排空管路内部残留液体，长期存放前需将整机清洗干净并充分晾干。 2.作业结束后及时为设备蓄电池充满电，日常电量偏低时及时补电；完成完整充放电作业，老化、损坏电池及时更换，长期存放可将电池与主机分离存放。 3.检查设备管路、接头密封圈，查看是否存在开裂、渗漏情况，检查电源线绝缘层、泵体、电机运行状态，及时清理堵塞的滤网、喷头，更换破损老化零部件。
12 | 库房内货架 多功能包装箱 | 货架38 多功能包装箱221 | 清洁维保频次：每年不少于1次维保作业 1.检查箱组箱体有无破损，锁具开合是否顺畅。 2.对金属工具除锈润滑，对电线、警示器材、清洁耗材进行功能测试，更换老化损坏配件。 3.做好箱体内外清洁防潮，检查密封、背负、固定配件的完好性。