## Sheet1
序号 | 申请科室 | 采购项目 | 规格型号 | 单位 | 数量 | 参考图片 | 备注
1 | 药剂科 | 货架 （普通钢架） | 尺寸：2000*600*2000 | 组 | 26 |  | 1、支柱种类、规格：冷轧钢板厚度≧1.5MM的80*40MM C型钢，并设有可调节孔，两组立柱中间须增加折叠脚踏式登梯装置以便于上层物品的取放； 2、横梁种类、规格：厚度≧1.5MM的60*40MMP型钢，两端采用插入式挂钩设计，便于调整高度； 3、层板：采用1.0mm冷轧钢板，加凹凸式加强筋，每层载重400KG， 4、钢材喷油漆品种：环氧树脂静电喷涂处理，具体色彩须严格按照招标人定制生产。
|  |  | 尺寸：1500*600*2000 | 组 | 11
|  |  | 尺寸：1800*600*2000 | 组 | 15
|  | 不锈钢货架 | 尺寸：1300*500*900 | 组 | 4 |  | 不锈钢厚度≧1.5MM的80*40MM C型钢，并设有可调节孔，层板：采用1.0mm冷轧钢板，加凹凸式加强筋，每层载重400KG
|  | 玻璃文件柜 | 尺寸：850*390*1800 | 组 | 4 |  | 材质：一级冷轧钢板，壁厚不低于 0.8MM； 5mm厚钢化玻璃； 工艺：液压剪板，模具冲孔折弯，二氧化碳气体保护焊接，经酸洗磷化， 防锈处理，表面静电粉末自动喷涂，高温固化 配件：均经过酸洗、磷洗等防锈处理。
|  | 更衣柜（三门） | 尺寸：900*420*1800 | 组 | 3 |  | 材质：一级冷轧钢板，壁厚不低于 0.8MM； 5mm厚钢化玻璃； 工艺：液压剪板，模具冲孔折弯，二氧化碳气体保护焊接，经酸洗磷化，防锈处理，表面静电粉末自动喷涂，高温固化 配件：均经过酸洗、磷洗等防锈处理。
|  | 货架 （普通钢架） | 尺寸：1200*600*1130 | 组 | 1 |  | 横梁种类、规格：厚度≧1.5MM的60*40MMP型钢，两端采用插入式挂钩设计 ，便于调整高度；层板：采用1.0mm冷轧钢板，加凹凸式加强筋，每层载重400KG，钢材喷油漆品种：环氧树脂静电喷涂处理，具体色彩须严格按照招标人定制生产。
|  | 移动三抽柜 | 尺寸：400*430*680 | 组 | 2 |  | 1、基材：采用E1级刨花板，甲醛释放量≤0.025 mg/m3；含水率≤11%,静曲强度≥12.7Mpa，弹性模量≥2500Mpa；检测依据GB18580-2017、GB/T 15102-2017； 2、封边：优质PVC封边，2mm厚。采用高温封边热溶胶，经全自动封边机热压与板材粘连无丝无缝，能长期不变形、不开裂； 3、饰面：防火板贴面，厚度大于0.8mm。阻燃、耐酸碱、耐磨、防水、硬度高、可弯曲。板材双面贴防火板，使板材维持表里张力一致，防止板材变形，抗弯强度符合 DIN 测试标准； 4、封边胶：采用高温封边热溶胶，热稳定好，抗高低温性能好； 5、五金配件： 三节走珠导轨参数符合：（1）耐久性40000次测试无缺陷；（2）耐腐蚀要求：72h，1.5mm以下锈点≤20点/d㎡,其中≥1.0mm锈点不超过5个（距离棱角2mm边缘不计）。
|  | 更衣柜（六门） | 尺寸：900*420*1800 | 组 | 1 |  | 材质：一级冷轧钢板，壁厚不低于 0.8MM； 5mm厚钢化玻璃； 工艺：液压剪板，模具冲孔折弯，二氧化碳气体保护焊接，经酸洗磷化，防锈处理，表面静电粉末自动喷涂，高温固化 配件：均经过酸洗、磷洗等防锈处理。
|  | 玻璃文件柜 | 尺寸：850*390*1800 | 组 | 1 |  | 材质：一级冷轧钢板，壁厚不低于 0.8MM； 5mm厚钢化玻璃； 工艺：液压剪板，模具冲孔折弯，二氧化碳气体保护焊接，经酸洗磷化，防锈处理，表面静电粉末自动喷涂，高温固化 配件：均经过酸洗、磷洗等防锈处理。
|  | 电脑椅 | 尺寸：常规 | 把 | 4 |  | 面料：采用优质西皮，具有皮质细腻、透气性能好、耐腐蚀等特点。 底盘：气压棒。 脚 架：铝合金压铸五星脚架，采用优质静音滑轮。
|  | 茶水柜 | 尺寸：800*400*800 | 组 | 2 |  | 1、基材：采用E1级刨花板，甲醛释放量≤0.025 mg/m3；含水率≤11%,静曲强度≥12.7Mpa，弹性模量≥2500Mpa；检测依据GB18580-2017、GB/T 15102-2017； 2、封边：2mm厚PVC封边。采用高温封边热溶胶，经全自动封边机热压与板材粘连无丝无缝，能长期不变形、不开裂； 3、饰面：防火板贴面，厚度大于0.8mm。阻燃、耐酸碱、耐磨、防水、硬度高、可弯曲。板材双面贴防火板，使板材维持表里张力一致，防止板材变形，抗弯强度符合 DIN 测试标准； 4、封边胶：采用高温封边热溶胶，热稳定好，抗高低温性能好；
|  | 电脑桌 （钢架） | 尺寸：1200*600*760 | 张 | 4 |  | 1、基材：采用E1级刨花板，甲醛释放量≤0.025 mg/m3；含水率≤11%,静曲强度≥12.7Mpa，弹性模量≥2500Mpa；检测依据GB18580-2017、GB/T 15102-2017； 2、封边：优质PVC封边，2mm厚。采用高温封边热溶胶，经全自动封边机热压与板材粘连无丝无缝，能长期不变形、不开裂； 3、饰面：防火板贴面，厚度大于0.8mm。阻燃、耐酸碱、耐磨、防水、硬度高、可弯曲。板材双面贴防火板，使板材维持表里张力一致，防止板材变形，抗弯强度符合 DIN 测试标准； 4、封边胶：采用高温封边热溶胶，热稳定好，抗高低温性能好； 5、五金配件： 三节走珠导轨参数符合：（1）耐久性40000次测试无缺陷；（2）耐腐蚀要求：72h，1.5mm以下锈点≤20点/d㎡,其中≥1.0mm锈点不超过5个（距离棱角2mm边缘不计）。 6、钢架管壁厚度1.2mm，采用优质冷轧钢管，经酸洗磷化静电喷涂处理，耐腐蚀。 7、含三抽柜、多功能线盒
|  | 电脑主机托 | 尺寸：常规 | 个 | 4 |  | 1、基材：采用E1级刨花板，甲醛释放量≤0.025 mg/m3；含水率≤11%,静曲强度≥12.7Mpa，弹性模量≥2500Mpa；检测依据GB18580-2017、GB/T 15102-2017； 2、封边：2mm厚PVC封边。采用高温封边热溶胶，经全自动封边机热压与板材粘连无丝无缝，能长期不变形、不开裂； 3、饰面：防火板贴面，厚度大于0.8mm。阻燃、耐酸碱、耐磨、防水、硬度高、可弯曲。板材双面贴防火板，使板材维持表里张力一致，防止板材变形，抗弯强度符合 DIN 测试标准； 4、封边胶：采用高温封边热溶胶，热稳定好，抗高低温性能好； 5、五金配件：静音滑轮。
|  | 候诊椅 | 尺寸：单人位（含坐垫靠垫） | 组 | 12 |  | 301不锈钢板冲压成型，厚度1.5mm，座椅面宽度为52cm，横杆采用2.0mm厚度钢管采用静电喷涂处理，耐氧化，椅托架采用2.3mm深冲压板，表面采用环保静电喷涂处理，耐氧化，扶手脚采用301不锈钢专用可弯钢管，拉伸成型，螺丝采用加硬防滑专用，坐板装饰条采用ABS黑色镶嵌。椅垫采用优质透气西皮，撕裂强度>35N/mm、断裂伸长率<80%、颜色摩擦牢度>4.5/3.5（干/湿）； 海绵：高密度海绵，密度为35KG/立方，回弹力：47%、拉深强度不小于85KPA。 框架：5mm中纤板打底。颜色：蓝色
2 | 妇产科生殖中心 | 单人位沙发 | 尺寸：900*780*830 | 组 | 2 | 前渠道价 | 1、尺寸900*780*830。 2、主要材料：覆面采用西皮，防磨耐污性好，厚度≥1mm，撕裂强度>35N/mm。 3、海绵：衬垫层使用环保型高回弹、阻燃、原生海绵，座垫海棉密度≥35kg/m³。 4、工艺要求：靠背及扶手海棉密度≥25kg/m³ , 无苯胶黏剂粘结，丝绵做填充，内部衬垫物干燥卫生、环保，表面涂有防止老化变形的保护膜。高强度 S 形弹簧和高弹力尼龙编织带穿插编织打底，与海棉间隔垫麻布（座双层、背单层）。
|  | 茶几 | 尺寸：1200*600*420 | 组 | 2 | 前渠道价 | 1、尺寸1200*600*420。 2、贴面材料：采用优质胡桃木木皮饰面，厚度0.8mm； 3、封边用材：优质实木木材； 4、基材：采用中密度纤维板,优质绿色环保产品,甲醛释放量（气候箱法）≤0.08mg/m3，检测标准：GB/18580-2017、GB/T1718-2009 5、油漆：面漆采用PU聚脂漆,底漆采用PE不饱和树脂漆，符合国家环保要求；