## Sheet1
安徽医科大学第一附属医院高新院区24层实验室区域监控增加清单
序号 | 项目名称 | 项目特征描述 | 计量 单位 | 工程量
1 | 室内高清半球摄像机 | 1.不低于400万像素CMOS图像传感器，内置CPU/GPU/NPU一体化芯片、不少于1个拾音器、1个扬声器、1个RJ45接口、1个SD卡槽，1个音频输入接口、1个音频输出接口、一个报警输入接口、1个报警输出接口； 2.焦距2.7~13.5mm电动变焦； 3.最低照度：彩色：≤0.0005lx ; 黑白：≤0.0001lx； 4.支持H.265、H.264视频编码，视频分辨率不低于2688×1520，支持三码流； 5.支持OSD字符叠加功能，具有8行字符显示字体颜色、描边、背景、空心可设置，叠加的OSD可在屏幕中滚动显示, 可以叠加图片格式的OSD； 6.支持越界检测、区域入侵、进入区域、离开区域，运动检测、遮挡检测、声音异常； 7.支持人脸抓拍功能，可对经过设定区域的行人进行人脸检测和人脸跟踪，当检测到人脸后，可抓拍人脸图片，抓拍图片数量可设，可设置抓拍人脸小图。 8.电源电压在DC12V±35%范围内变化时，摄像机应能正常工作，支持PoE供电； 9.需与原平台系统兼容，正常使用。 | 台 | 31
2 | 存储设备 | 1.支持接入SATA硬盘（1/2/3/4/5/6/8/10/12/14TB/16TB）、SAS硬盘和SSD硬盘，支持不同品牌不同类型磁盘混插； 2.支持数据直存功能，无需流媒体服务器/图片服务器参数，可将视频/图片直接写入存储设备； 3.支持JBOD、RAID5、RAID0、RAID1、RAID10、RAID6、RAID50，RAID阵列即建即用，支持全局空白热备、专有热备方式； 4.具有不少于3个千兆以太网口、2个USB3.0接口、1个RS232接口、1个VGA接口、48个硬盘插槽、1个PCIE插槽、1个防腐蚀检测预警模块； 5.支持网口聚合、负载均衡，支持多个网口设置同一IP地址，实现数据链路冗余，当其中任意一条或多条链路失效，不影响数据存储； 6.支持RAID阵列检查硬盘S.M.A.R.T信息，有异常硬盘自动进行数据拷贝及替换； 7.支持冗余电源、电池模块，支持电源、电池模块热插拔； 8.支持通过数码管、指示灯、蜂鸣器告警、邮件告警、SNMP Trap、短信等告警方式对IP冲突、网口降速、电源故障、风扇故障、电池故障及RAID故障、磁盘故障、降级RAID无热备盘等警告； 9.支持CPU调频功能，CPU在不同业务压力下智能调频； 10.标准机架式服务器。 11.需与原平台系统兼容，正常使用。 | 台 | 1
3 | 监控硬盘 | 接口类型:SATA 尺寸:3.5英寸 硬盘类型:企业级 转速:7200RPM 缓存:256MB | 块 | 10
4 | 监控电源 | 12V2A | 个 | 31
5 | 24口接入交换机 | 1.交换容量≥3.3Tbps，包转发率≥120Mpps； 2.支持千兆电口≥24个，千兆光口≥4个，支持802.3at POE+功能，整机POE输出供电功率≥370W； 3.支持快速POE功能，当交换机电源上电时，支持秒级实现对PD设备的供电； 4.静态路由，支持 RIP、RIPng、OSPF、OSPFv3 协议； 5.支持 RRPP、支持 ERPS 以太环保护协议（G.8032）； 6.支持 MAC 地址表≥16K、ARP 表项≥1K，IPv4 路由表≥1K，ACL 规则≥1000 条； 7.每台交换机配置2块同品牌千兆多模光模块。 8.为保证网络的兼容性与稳定性，要求所投交换机产品为同一品牌； 9.含相应的安装及辅材费用； | 台 | 2
6 | 配管 | 1.名称：配管 2.金属软管 3.规格：DN20 4.包含部分原监控需移动位置管材 | m | 800
7 | 双绞线缆 | 1.采用规格23AWG的单芯裸铜为导体，聚乙烯类高分子材料为绝缘体，外皮材料采用阻燃型高分子材料； 2.电气特性超过六类(Cat.6)国际规范的250MHz要求； 3.电缆中心十字架隔离保证NEXT性能和合理施工弯曲半径。 4.工作温度：-25～+75℃ 5.工作内容：包含六类非屏蔽双绞线敷设，24口配线架、数据跳线、光纤熔接尾纤及跳线、标识、测试及部分原监控需移动位置线缆施工等工作内容； | m | 2400
8 | 配线 | 1.名称：配线 2.配线形式：桥架及管内穿线 3.规格：RVV2*1.0 4.工作内容：包含部分原监控需移动位置线缆施工内容 | m | 2400
9 | 机柜 | 1.9U标准机柜，选用冷轧钢板，表面喷涂塑粉，防锈美观；四面开放式，机柜侧门、前后门可以拆开，方便调试安装；良好的自然通风散热性能；工艺精湛，结构坚固，结实耐用； 2.包含PDU设备。 | 台 | 1
10 | 75英寸监视器 | 1. 监视器尺寸≥75寸； 2. 亮度≥ 350 cd/m2； 3. 对比度≥1200:1； 4. 物理分辨率≥3840*2160； 5. 具有不少于2个HDMI IN、1个VGA IN、1个DP IN、1个DVI IN视频输入，1个AUDIO IN音频输入、1个AUDIO OUT音频输出、1个USB、1个RS232 IN、1个RS232 OUT接口，设备内置扬声器； 6.图像质量主观评价应达到《民用闭路监视电视系统工程技术规范》（GB 0198-2011）规定的五级损伤评分等级四级以上的要求； 7.包含安装支架、15M高清线及辅材。 | 台 | 1